## 协议
协议名称：Creality SpacePi X4S RFID标签识别数据上传协议 版本：V1.0 日期：2026.03.16 作者：陈锐豪（创新增值事业部 研发部） 说明： GD32E230识别到标签时自动将识别到的标签数据上传到上位机。 数据帧结构： 以下数据涉及到字节序时均为大端格式。 HEADER(A55A) + CMD + LENGH + DATA + CRC16_H + CRC16_L 1.帧头HEADER：0xA5,0x5A 2.命令码CMD：1字节 3.长度LENGH：1字节 4.数据DATA：LENGH个字节数据 5.CRC16：2字节；校验内容含HEADER、CMD、LENGH、DATA，即全部内容。
序号 | 帧头 | 指令码 | 数据长度 | 数据 | CRC校验 | 说明
1 | A55A | 0x01 | 40 | \ | CRC | 上传左侧天线识别到的标签信息
2 | A55A | 0x02 | 40 | \ | CRC | 上传右侧天线识别到的标签信息
RFID数据结构： Byte 0 "month" Byte 1~2 "day" Byte 3~4 "year" Byte 5~8 "vendor" Byte 9~10 "batch" Byte 11~16 "id" Byte 17~23 "color" Byte 24~27 "length" Byte 28~33 "sn" Byte 34~39 "res" 左侧天线识别到标签上传数据：A5 5A 01 28 Byte0 ... Byte39 CRC_H CRC_L 右侧天线识别到标签上传数据：A5 5A 02 28 Byte0 ... Byte39 CRC_H CRC_L

## M1
烧录芯片
|  | 硬件 | 协议 | 输入 | 授权 | 输出
写入 | 一个测试架解决RFID和测试 | 留1/5脚作为测试点 | / | 复旦微提供烧录板、固件和芯片 | 1，申请SAM1/1套（含SAM1和4）@伍凯文 2，SAM1插入测试架对FML15L013芯片授权 | FML15L013加密芯片烧录
|  | 留5P针烧录口 | / | M1固件烧入（一迈烧录GD32E230 ） | / | MCU（GD32E230) 生产基础固件烧录
|  | 硬件留通讯接口同治具通讯（CAN，485或TTL) | 需要留对MCU的通讯协议（给出UUID）（一迈） | NPI提供烧录测试治具 | SAM4插入测试架对MCU（GD32E230)芯片授权 | MCU密钥烧录
测试 |  |  | 软件预留协议（生态） | RFID测试（读加密标签信息） |  | RFID测试结果
| 主控板 | 所有接口（留好测试点）
GD32E230
FML15L013
天线1
天线2
天线驱动，用于读卡FM17622
ESP32
上位机