## Sheet1
协议名称：Creality SpacePi X4S RFID密钥KEY录入协议 版本：V1.0 日期：2026.07.18 作者：陈锐豪（创新增值事业部 研发部） 说明： 产测上位机根据RFID主板提供的主板主控芯片UID，生成密钥KEY并下发给主板，主板接收到KEY之后存入FLASH特定区域， 主板主控通过KEY进行认证，即可识别“三密”标签内容。 数据帧结构： 以下数据涉及到字节序时均为大端格式，CRC校验为CRC-16/MODBUS。 HEADER(A55A) + CMD + LENGH + DATA + CRC16_H + CRC16_L 1.帧头HEADER：0xA5,0x5A 2.命令码CMD：1字节 3.长度LENGH：1字节 4.数据DATA：LENGH个字节数据 5.CRC16：2字节；校验内容含HEADER、CMD、LENGH、DATA，即全部内容。
序号 | 帧头 | 数据长度 | 指令码 | 数据 | CRC校验 | 说明
1 | A55A | 0 | 0x01 | \ | CRC | 查询“主控UID” | >对应的查询指令： 帧头 + 命令码 + 数据长度 + 数据 + CRC A55A 01 00 6B 03 >对应的反馈指令： 帧头 + 命令码 + 数据长度 + UID + CRC A55A 01 08(8byte) UID CRC
2 | A55A | 16 | 0x02 | dat0,dat1...data15 | CRC | 写入16字节“KEY” | >对应的反馈指令： 帧头 + 命令码 + 数据长度 + 数据 + CRC A55A 02 01 report CRC_H CRC_L report：0-写入失败，1-写入成功 即： A5 5A 02 01 00 91 DA A5 5A 02 01 01 51 1B